## List1
Specifikace rekordéru Tascam DR-60D
Obecné
Nahrávací média | SD karta (64 MB – 2 GB)
SDHC karta (4–32 GB)
Podporované formáty | WAV: 44.1/48/96 kHz, 16/24-bit
BWF (Broadcast Wave Format): 44.1/48/96kHz, 16/24-bit
Počet kanálů | 4 (stereo x 2)
Analogové audio vstupy a výstupy
Mikrofonní/linkový vstup 1/L, 2/R (možnost phantomového napájení) | XLR-3-31
6.3-mm standardní TRS Jack
Přepínač vstupu nastaven na MIC nebo MIC+PHANTOM:
Vstupní impedance | 2 kOhm
Phantomové napájení | 48 V ±4 V (10 mA/kanál) nebo
24 V ±4 V (10 mA/kanál)
Maximální vstupní úroveň | 0 dBu
Minimální vstupní úroveň | −72 dBu
Zisk mikrofonního zesilovače (ovladač vstupní úrovně nastaven na maximum) | LOW: +11dB
MID: +36dB
HIGH: +52dB
Přepínač vstupu nastaven na LINE:
Vstupní impedance | 10 kOhm nebo vyšší
Nominální vstupní úroveň | +4 dBu
Maximální vstupní úroveň | +24 dBu
Mikrofonní/linkový vstup 3-4 (s podporou plug-in power) | 3.5-mm stereo mini jack
Vstupní impedance | 10 kOhm
Maximální vstupní úroveň | +10 dBV
Minimální vstupní úroveň | −50 dBV
Zisk mikrofonního zesilovače (ovladač vstupní úrovně nastaven na maximum) | LOW: +3dB
HIGH: +26dB
CAMERA IN jack | 3.5-mm stereo mini jack
Vstupní impedance | 10 kOhm
Nominální vstupní úroveň | −10 dBV
Maximální vstupní úroveň | +6 dBV
CAMERA OUT jack | 3.5-mm stereo mini jack
Výstupní impedance | 200 Ohm
Nominální výstupní úroveň | −50 dBV
Maximální výstupní úroveň | −30 dBV
Sluchátkový výstup | 3.5-mm stereo mini jack
Maximální výstupní výkon | 50 mW + 50 mW
Linkový výstup | 3.5-mm stereo mini jack
Výstupní impedance | 200 Ohm
Nominální výstupní úroveň | −10 dBV
Maximální výstupní úroveň | +10 dBV
Další vstupy a výstupy
USB | USB typ Mini-B
Formát | USB 2.0 HIGH SPEED mass storage class
REMOTE jack | 2.5-mm TRS jack
Zvukové vlastnosti
Frekvenční odezva | 20 Hz – 20 kHz, +0.5/–2 dB (LINE IN or MIC IN to LINE OUT, Fs 44.1/48 kHz, JEITA)
20 Hz – 40 kHz, +0.5/–3 dB (LINE IN or MIC IN to LINE OUT, Fs 96 kHz, JEITA)
Zkreslení | 0.02% nebo méně (LINE IN or MIC IN to LINE OUT, Fs 44.1/48/96 kHz, JEITA)
S/N poměr | 92 dB nebo více (LINE IN or MIC IN to LINE OUT, Fs 44.1/48/96 kHz, JEITA)
Vstupní šum | –120 dBu nebo méně
Poznámka pro JEITA | Je v souladu s JEITA CP-2150
Připojení k počítači
Windows | Pentium 300 MHz nebo rychlejší
128 MB nebo více paměti
Macintosh | Power PC, iMac, G3, G4 266MHz nebo rychlejší
64MB nebo více paměti
Doporučený USB port | USB 2.0
Doporučený USB řadič | Intel chipset
Podporované operační systémy | Windows XP, Windows Vista, Windows 7, Windows 8, Mac OS X 10.2 nebo novější
Napájení a další specifikace
Napájení | čtyři AA baterie (Alkalické nebo Ni-MH)
přes USB z počítače
AC adaptér (TASCAM PS-P515U, prodává se zvlášť)
Externí držák baterií (TASCAM BP-6AA, prodává se zvlášť)
Příkon | 5.4 W (maximum)
Rozměry (Š × V × H) | 133 mm × 93 mm × 78 mm (s připojeným vrchním držákem)
Váha | 510 g (bez baterií)
Rozsah pracovních teplot | 0–40 °C